## Sheet1
背囊化医疗应急快速反应小分队分类背囊及配置报价表
（一）单兵处置背囊
背囊名称 | 装备模块 | 配置产品名称 | 单位 | 数量 | 功能要求 | 备注 | 单价 | 总价
单兵处置包 |  | 单兵处置背囊 | 个 | 10 | 分隔系统,色标；物品卡、收纳袋（具备背负带、承重 4kg） | 便于第一时间防护、诊查、紧急处置，每名或每两名队员配置1组， 每队配置1个卫星电话
| 通讯器材 | 对讲机 | 个 | 20 | 技术要求：DMR 数模对讲；蓝牙无线耳麦；空旷区域距离＞5 公里；写频线2根，写频软件1套。
|  | 卫星电话 | 个 | 1 | 天通卫星电话+北斗短报文+北斗定位；可扩展便携网关实现 IP 互联。
（二）检伤处置背囊
背囊名称 | 装备模块 | 配置产品名称 | 单位 | 数量 | 功能要求 | 备注 | 单价 | 总价
检伤分类包 |  | 检伤处置背囊 | 个 | 1 | 背负系统，分隔系统，载具系统，色标，物品卡。 | 伤员现场检伤工作用，市、县级每队配置1组
| 检伤工具 | 电子（RFID）检伤腕带 | 套 | 1 | 100 张
（三）救援器材背囊
背囊名称 | 装备模块 | 配置产品名称 | 单位 | 数量 | 功能要求 | 备注 | 单价 | 总价
生命监护包 |  | 救援器材背囊 | 个 | 1 |  | 市、县级每队配置 1组，满足批量和个体重症伤员连续监测
| 集成监测 | 便携多参数监护仪 | 台 | 1 | 具备TPRBP、血氧、心电（ 1/7 导）6项参数采集，心电危机值警，伤情PHI/MEWS自动评分显示和外传，远程会诊；手持式，具有三防功能设计。
呼吸支持包 | 气道监护 | 呼吸末二氧化碳检测仪 | 套 | 1 | 主机小巧便携；重量：≤80g；CO2 波形显示：扫描速度 2.25mm/s、6.3mm/s、12mm/s或 25mm/s四种。 | 市、县级每队配置 1 组
| 氧源 | 炭纤维氧气瓶 | 套 | 2 | 炭纤维氧气瓶≥1.6L ，含压力表 1 副，救护车氧气瓶对接氧桥 1 副。
循环支持包 | 快速补液 | 骨髓腔穿刺套装 | 套 | 1 | 体积：106mm*148mm*37mm，允差不大于±10%；额定转速，电池满电，1150r/min；充电时不运行；夹持力应≥1N。 | 市、县级每 队配置 1 组，满足 20 名中度和 4 名危重伤 员处置
| 辅助器材 | 保温毯 | 张 | 20 | 一次性
搬运器材包 | 搬运器材 | 真空负压夹板担架 | 个 | 1 | 材料含 TPU、粗苯耐磨防撕裂防水面料面料；CT、X 光及核磁 共振检查不卸载；真空阀抽气停止后自动关闭，真空度-0. 1Mpa～-0.05Mpa 持续72h以上。 | 市、县级每 队配置 1 组，满足 14 名伤员搬运
|  | 折叠式软担架 | 个 | 6 | 材料含 TPU 、粗苯的防火耐磨防撕裂防水面料；展开尺寸 ≥215cm x 61cm；承重≥159kg。
（四）药品药剂背囊
背包名称 | 装备模块 | 配置产品名称 | 单位 | 数量 | 功能要求 | 备注 | 单价 | 总价
药品药剂包 |  | 药品药剂背囊 | 个 | 1 | 背负系统，分隔系统，药品载具系统，色标，物品卡。 | 市、县级队伍每队配置1组
（五）创伤处置背囊
背包名称 | 装备模块 | 配置产品名称 | 单位 | 数量 | 功能要求 | 备注
创伤急救包 |  | 创伤处置背囊 | 个 | 1 | 背负系统，分隔系统，载具系统，色标，物品卡 | 市、县级每队配2组，满足20-30名伤员处置
| 固定器材 | 骨盆固定器（带） | 个 | 3 | 规格：大中小
|  | 四合一颈托 | 个 | 4
（六）中毒处置背囊
背包名称 | 装备模块 | 配置产品名称 | 单位 | 数量 | 功能要求 | 备注 | 单价 | 总价
防护器材包 | 个人防护 | 中毒处置背囊 | 个 | 1 | 背负系统，分隔系统，载具系统，色标，物品卡 | 市、县级中毒救援队伍配置2组
|  | 全面罩过滤式呼吸器 | 个 | 1 | 包括复合式滤毒罐
总 价：
公司名称：
日 期：